## Suporte (Exemplo inicial)
Parâmetro |  |  | Valor | Unidade
Profundidade abaixo da superfície (z) |  |  | 150 | m |  | Legenda: |  | Entrada de dados
Peso específico do material rochoso (y) |  |  | 0.027 | MN/m3 |  |  |  | Resultados obtidos através das fórmulas estudadas
Fator de perturbação (D) |  |  | 0
Tensão in situ (po) |  |  | 4.05 | MPa
Material | σci (MPa) | GSI | mi | mb | s | a | σcm | σcm/po
Granodiorito | 100 | 55 | 30 | 6.0138 | 0.0067379 | 0.5 | 33.2092 | 8.1998
Zona de falha | 10 | 15 | 8 | 0.38432 | 0 | 0.5611 | 0.58978 | 0.14563
Análise do material da zona de falha
Parâmetro |  |  | Valor | Unidade
Raio do túnel original (ro) |  |  | 2 | m
Pressão interna de suporte (pi) |  |  | 0 | MPa
Tensão σ3max |  |  | 1.375 | MPa
Tensão σ3n |  |  | 0.1375 | MPa
Ângulo de atrito (ф) |  |  | 21.736 | graus
Constante k da rocha |  |  | 2.1763
Pressão crítica de suporte (pcr) |  |  | 2.3645 | MPa
Raio da zona plástica ao redor do túnel (rp) |  |  | 7.4971 | m
Módulo de Young (E) |  |  | 421.6965
Deformação da parede do túnel (ui) |  |  | 0.18862 | m
Percentagem deformação total túnel (ε) |  |  | 9.4309 | %
Análise para instalação do suporte
Parâmetro |  |  | Valor | Unidade
Razão pi / po (deformação ε=2% no gráfico da FIG. 25) |  |  | 0.25
Diâmetro do túnel (Do) |  |  | 4 | m
Espaçamento dos suportes a serem instalados |  |  | 1 | m
Pressão interna de suporte (pi) necessária |  |  | 1.0125 | MPa
| Tipo de Suporte |  | Largura da flange/aba (mm) | Profundidade da seção (mm) | Peso (kg/m) | Número da curva | pi max (MPa)
| Viga com abas largas |  | 305 | 305 | 97 | 1 | 3.6168
|  |  | 203 | 203 | 67 | 2 | 2.1772
|  |  | 150 | 150 | 32 | 3 | 1.0051
| Friso com perfil I |  | 203 | 254 | 82 | 4 | 2.9434
|  |  | 152 | 203 | 52 | 5 | 1.7562
| Friso com perfil TH |  | 171 | 138 | 38 | 6 | 2.7783
|  |  | 124 | 108 | 21 | 7 | 1.5131
| Viga em treliça de 3 barras |  | 220 | 190 | 19 | 8 | 2.0624
|  |  | 140 | 130 | 18 | 8 | 2.0624
| Viga em treliça de 4 barras |  | 220 | 280 | 29 | 9 | 4.4499
|  |  | 140 | 200 | 26 | 9 | 4.4499
| Tipo de Suporte |  | Espessura (mm) | Idade (dias) | UCS (MPa) | Número da curva | pi max (Mpa)
| Rockbolts ou cabos espaçados numa malha de s x s metros |  | 34 mm rockbolt |  |  | 10 | 0.354
|  |  | 25 mm rockbolt |  |  | 11 | 0.267
|  |  | 19 mm rockbolt |  |  | 12 | 0.184
|  |  | 17 mm rockbolt |  |  | 13 | 0.1
|  |  | SS39 Split set |  |  | 14 | 0.05
|  |  | EXX Swellex |  |  | 15 | 0.11
|  |  | 20mm rebar |  |  | 16 | 0.17
|  |  | 22mm fibra de vidro |  |  | 17 | 0.26
|  |  | Cabo Simples |  |  | 18 | 0.15
|  |  | Cabo Birdcage |  |  | 19 | 0.3
| Tipo de Suporte |  | Espessura (mm) | Idade (dias) | UCS (MPa) | Número da curva | pi max (MPa)
| Revestimento de concreto ou concreto projetado |  | 1000 | 28 | 35 | 20 | 16.1448
|  |  | 300 | 28 | 35 | 21 | 5.335
|  |  | 150 | 28 | 35 | 22 | 2.7625
|  |  | 100 | 28 | 35 | 23 | 1.8763
|  |  | 50 | 28 | 35 | 24 | 0.96326
|  |  | 50 | 3 | 11 | 25 | 0.28668
|  |  | 50 | 0.5 | 6 | 26 | 0.15
Note on I8: [Comentário encadeado] Sua versão do Excel permite que você leia este comentário encadeado, no entanto, as edições serão removidas se o arquivo for aberto em uma versão mais recente do Excel. Saiba mais: https://go.microsoft.com/fwlink/?linkid=870924 Comentário: Critério Generalizado Hoek-Brown

## Principal
Análise do maciço rochoso
|  |  | Critério de Hoek-Brown generalizado (2002) *Gráfico 2 | Estudo Hoek (2007) para túnel circular em rochas brandas *Gráfico 1 | Código do suporte | Tipo de Suporte | Largura da flange/aba (mm) | Profundidade da seção (mm) | Peso (kg/m) | Número da curva | pi max (MPa) | [20 empty] | Não faça edições nesta área! Foi utilizada para plotar os gráficos. ↓↓↓↓ |  |  | Obs.: Vou disponibilizar a planilha totalmente editável, para que tenha a possibilidade de fazer aprimoramentos futuros por outros estudantes/ pesquisadores, então não se esqueça de dar os créditos como gratificação. Att. Natália Cristina Matos de Oliveira
Entrada de dados obtidos em campo: |  | Tensão in situ po (MPa) | 3.75 |  | Tipo A | Viga com abas largas | 305 | 305 | 97 | 1 | 1.1718 | Parâmetro | Cálculos | [7 empty] | Total
Profundidade abaixo da superfície z (m) | 150 | Resistência σcm (MPa) | 0.39604 | 0.28155 | Tipo B |  | 203 | 203 | 67 | 2 | 0.66157 | sig3 | 1e-10 | 0.17857 | 0.35714 | 0.53571 | 0.71429 | 0.89286 | 1.0714 | 1.25 | 5
GSI (Geological Strenght Index) | 23 | Constante mb da rocha | 0.51142 |  | Tipo C |  | 150 | 150 | 32 | 3 | 0.27868 | sig1 | 0 | 0.7642 | 1.2061 | 1.5907 | 1.9451 | 2.2799 | 2.6008 | 2.9111 | 13.2979 | [10 empty] | 28.5525 | 0 | 30.3979
Diâmetro do túnel Do (m) | 10 | Constante s da rocha | 0.00019247 | 0 | Tipo D | Friso com perfil I | 203 | 254 | 82 | 4 | 0.90264 | sig3sig1 | 0 | 0.13646 | 0.43076 | 0.85216 | 1.3893 | 2.0357 | 2.7866 | 3.6388 | 11.2698 | [10 empty] | 9.0803 | 0.22494 | 15.2382
Espaçamento dos suportes do túnel a ser instalado (m) | 1 | Constante a da rocha | 0.53576 | 0.53576 | Tipo E |  | 152 | 203 | 52 | 5 | 0.51919 | sig3sq | 0 | 0.031888 | 0.12755 | 0.28699 | 0.5102 | 0.79719 | 1.148 | 1.5625 | 4.4643 | [10 empty] | 4.525 | 0.44987 | 9.5416
|  | Razão σcm/po | 0.10561 | 0.075081 | Tipo F | Friso com perfil TH | 171 | 138 | 38 | 6 | 0.89193 | [20 empty] | 2.7135 | 0.67481 | 6.4901
Entrada de dados obtidos em ensaios laboratoriais: |  | Raio do túnel original ro (m) | 5 |  | Tipo G |  | 124 | 108 | 21 | 7 | 0.47259 | Gráfico 1 | [19 empty] | 1.8024 | 0.89975 | 4.5676
Resistência à compressão uniaxial σci (MPa) | 5 | Tensão σ3max (MPa) | 1.2488 | Desenv. para Gráfico 1 | Tipo H | Viga em treliça de 3 barras | 220 | 190 | 19 | 8 | 0.8026 | Convergência do túnel ui (m) = |  |  | 2.8552 | 0.90803 | 0.4525 | 0.27135 | 0.18024 | 0.12793 | 0.095276 | 0.073735 | 0.058985 | 0.048637 | 0.041279 | 0.035092 | 0.028904 | 0.022717 | 0.016529 | 0.010341 | 0.0041539 | 1.2793 | 1.1247 | 3.2363
Peso específico do material rochoso y (MN/m3) | 0.025 | Tensão σ3n (MPa) | 0.24976 | -- | Tipo I |  | 140 | 130 | 18 | 8 | 0.8026 | Convergência do túnel ε (%) = |  |  | 28.5525 | 9.0803 | 4.525 | 2.7135 | 1.8024 | 1.2793 | 0.95276 | 0.73735 | 0.58985 | 0.48637 | 0.41279 | 0.35092 | 0.28904 | 0.22717 | 0.16529 | 0.10341 | 0.041539 | 0.95276 | 1.3496 | 2.2554
Contante mi da rocha | 8 | Ângulo de atrito Ф (graus) | 20.7502 | 22.1339 | Tipo J | Viga em treliça de 4 barras | 220 | 280 | 29 | 9 | 1.7476 | Pressão de suporte pi (MPa) = |  |  | 0 | 0.22494 | 0.44987 | 0.67481 | 0.89975 | 1.1247 | 1.3496 | 1.5746 | 1.7995 | 2.0244 | 2.2494 | 2.4743 | 2.6992 | 2.9242 | 3.1491 | 3.3741 | 3.599 | 0.73735 | 1.5746 | 1.5002
Coeficiente de Poisson v | 0.3 | Coesão | 0.16001 | 0.094716 | Tipo K |  | 140 | 200 | 26 | 9 | 1.7476 | Raio da zona plástica rp (m) = |  |  | 35.3979 | 20.2382 | 14.5416 | 11.4901 | 9.5676 | 8.2363 | 7.2554 | 6.5002 | 5.8992 | 5.4087 | 5 | 5 | 5 | 5 | 5 | 5 | 5 | 0.58985 | 1.7995 | 0.89921
Fator de perturbação (D) | 0 | Constante k da rocha | 2.0974 | 2.2091 | Tipo RCA | Rockbolts ou cabos espaçados numa malha de s x s metros | 34 mm rockbolt |  |  | 10 | 0.354 | Espessura da zona plástica (m) = |  |  | 30.3979 | 15.2382 | 9.5416 | 6.4901 | 4.5676 | 3.2363 | 2.2554 | 1.5002 | 0.89921 | 0.40866 | 0 | 0 | 0 | 0 | 0 | 0 | 0 | 0.48637 | 2.0244 | 0.40866
|  | Pressão crítica de suporte pcr (MPa) | 2.2935 | 2.2494 | Tipo RCB |  | 25 mm rockbolt |  |  | 11 | 0.267 | [20 empty] | 0.41279 | 2.2494 | 0
Entrada de dados relacionados ao suporte: |  | Módulo de Young E | 472.5905 |  | Tipo RCC |  | 19 mm rockbolt |  |  | 12 | 0.184 | Cálculo reação de suporte | [19 empty] | 0.35092 | 2.4743 | 0
Pressão máxima de suporte (MPa) | 0.82 | Raio da zona plástica ao redor do túnel rp (m) | Desenv. para Gráfico 2 | Desenv. para Gráfico 1 | Tipo RCD |  | 17 mm rockbolt |  |  | 13 | 0.1 |  |  | Convergência do túnel (%) = | 8 | 9.35 | 28.5525 | [14 empty] | 0.28904 | 2.6992 | 0
Convergência inicial (%) | 5 | Deformação da parede do túnel ui (m) | Desenv. para Gráfico 2 | Desenv. para Gráfico 1 | Tipo RCE |  | SS39 Split set |  |  | 14 | 0.05 |  |  | pi do suporte (Mpa)= | 0 | 0.51919 | 0.51919 | [14 empty] | 0.22717 | 2.9242 | 0
Deslocamento elástico máximo de deformação smax.av (%) | 1.35 | Percentagem deformação total túnel ε (%) | Desenv. para Gráfico 2 | Desenv. para Gráfico 1 | Tipo RCF |  | EXX Swellex |  |  | 15 | 0.11 | [20 empty] | 0.16529 | 3.1491 | 0
Pressão interna de suporte inicial pio (MPa) | 0 | Razão σcm/po | 0.10561 | 0.075081 | Tipo RCG |  | 20mm rebar |  |  | 16 | 0.17 | A pressão fornecida pelo suporte é zero na convergência inicial (uio=5%), que é a deformação (lembrando que 1/3 de ε já ocorreu) na qual o suporte é instalado. | [19 empty] | 0.10341 | 3.3741 | 0
[5 empty] | Tipo RCH |  | 22mm fibra de vidro |  |  | 17 | 0.26 | A pressão máxima de suporte é alcançada quando a convergência do túnel é igual à convergência inicial mais a tensão máxima média do sistema de suporte. | [19 empty] | 0.041539 | 3.599 | 0
[5 empty] | Tipo RCI |  | Cabo simples |  |  | 18 | 0.15 | Assume-se que o suporte rompe plasticamente e que a pressão máxima de suporte permanece constante após o suporte atingir sua capacidade máxima. | [19 empty] | 8 | 0
[5 empty] | Tipo RCJ |  | Cabo Birdcage |  |  | 19 | 0.3 | [20 empty] | 9.35 | 0.51919
|  | Análise para instalação do suporte |  |  | Código do suporte | Tipo de Suporte | Espessura (mm) | Idade (dias) | UCS (MPa) | Número da curva | pi max (MPa) | [20 empty] | 28.5525 | 0.51919
|  | Deformação ε no gráfico da FIG. 24 (%) | 9 |  | Tipo CA | Revestimento de concreto ou concreto projetado | 1000 | 28 | 35 | 20 | 6.9491 | Gráfico 2
|  | Razão pi / po no gráfico da FIG. 25 | 0.15 |  | Tipo CB |  | 300 | 28 | 35 | 21 | 2.2963 | Convergência do túnel ui (m) = |  |  | 0.89659 | 0.59532 | 0.39257 | 0.25676 | 0.16628 | 0.10638 | 0.067017 | 0.041376 | 0.024855 | 0.014352 | 0.0077892 | 0.0037819 | 0.0014119 | 7.5394e-05 | -0.00062138 | -0.00093244 | -0.0010196 | 2.2494 | 0.41279
|  | Pressão interna de suporte pi necessária (Mpa) | 0.5625 |  | Tipo CC |  | 150 | 28 | 35 | 22 | 1.1358 | Convergência do túnel ε (%) = |  |  | 17.9318 | 11.9063 | 7.8513 | 5.1352 | 3.3257 | 2.1276 | 1.3403 | 0.82752 | 0.49709 | 0.28703 | 0.15578 | 0.075638 | 0.028238 | 0.0015079 | -0.012428 | -0.018649 | -0.020391
|  | Tipo de suporte (Selecionar código do suporte) | Tipo E |  | Tipo CD |  | 100 | 28 | 35 | 23 | 0.7644 | Pressão de suporte pi (MPa) = |  |  | 0 | 0.22935 | 0.45871 | 0.68806 | 0.91741 | 1.1468 | 1.3761 | 1.6055 | 1.8348 | 2.0642 | 2.2935 | 2.5229 | 2.7522 | 2.9816 | 3.211 | 3.4403 | 3.6697
|  | pimax específico do suporte (Mpa) | 0.51919 |  | Tipo CE |  | 50 | 28 | 35 | 24 | 0.38885 | Raio da zona plástica rp (m) = |  |  | 22.5097 | 19.6773 | 14.5898 | 11.6521 | 9.7307 | 8.3721 | 7.3586 | 6.5722 | 5.9436 | 5.4292 | 5 | 5 | 5 | 5 | 5 | 5 | 5 | 17.9318 | 0 | 17.5097
[5 empty] | Tipo CF |  | 50 | 3 | 11 | 25 | 0.11787 | Espessura da zona plástica (m) = |  |  | 17.5097 | 14.6773 | 9.5898 | 6.6521 | 4.7307 | 3.3721 | 2.3586 | 1.5722 | 0.94363 | 0.42917 | 0 | 0 | 0 | 0 | 0 | 0 | 0 | 11.9063 | 0.22935 | 14.6773
[5 empty] | Tipo CG |  | 50 | 0.5 | 6 | 26 | 0.06 | [20 empty] | 7.8513 | 0.45871 | 9.5898
[12 empty] | Cálculo reação de suporte | [19 empty] | 5.1352 | 0.68806 | 6.6521
[14 empty] | Convergência do túnel (%) = | 8 | 9.35 | 17.9318 | [14 empty] | 3.3257 | 0.91741 | 4.7307
[14 empty] | pi do suporte (Mpa)= | 0 | 0.51919 | 0.51919 | [14 empty] | 2.1276 | 1.1468 | 3.3721
[32 empty] | 1.3403 | 1.3761 | 2.3586
[32 empty] | 0.82752 | 1.6055 | 1.5722
[32 empty] | 0.49709 | 1.8348 | 0.94363
[32 empty] | 0.28703 | 2.0642 | 0.42917
[32 empty] | 0.15578 | 2.2935 | 0
[32 empty] | 0.075638 | 2.5229 | 0
[32 empty] | 0.028238 | 2.7522 | 0
[32 empty] | 0.0015079 | 2.9816 | 0
[32 empty] | -0.012428 | 3.211 | 0
[32 empty] | -0.018649 | 3.4403 | 0
[32 empty] | -0.020391 | 3.6697 | 0
[32 empty] | 8 | 0
[32 empty] | 9.35 | 0.51919
[32 empty] | 17.9318 | 0.51919
[32 empty] | 2.2935 | 0.15578